## Sheet1
| Step 1 | Step 2 | Step 3 | Step 4 | Step 5 | Step 6 | Step 7
Description | dead drop | Stg1 ign | stg1 | stg1 B.O | stg2 ign-B.O | coast | stg3 ign-B.O
Total Mass(kg) | 23130 | 23130 | 20941 | 16564.2 | 6747 | 2406 | 2000
Propellant Flow Rate(kg/s) | 0 | 218.86 | 218.86 | 218.86 | 56.56 | 0 | 11.24
Thrust(N) | 0 | 726000 | 726000 | 726000 | 196000 | 0 | 36000
Reference Area (m^2) | 0.407 | 0.407 | 0.407 | 0 | 0 | 0 | 0
psi: (a) (deg/sec^2) | 0 | 0 | 0 | 0 | 0 | 0 | 0
psi: (b) (deg/sec) | 0 | 3 | 1 | -1 | 0.5 | 0 | 0
psi: ( c ) (deg) | 0 | 0 | 30 | 50 | 11.4 | 0 | 10
Cut-off time (s) | 5 | 10 | 20 | 38.6 | 69.4 | 400 | 68.5
Psi=Theta (gravity turn) | 0 | 0 | 0 | 0 | 0 | 1 | 1
Cl(a) (1/sec^2) | 0 | 0 | 0 | 0 | 0 | 0 | 0
Cl (b) (1/sec) | 0 | 0.13 | -0.045 | 0 | 0 | 0 | 0
Cl (c) | -0.1 | -0.2 | 1.1 | 0 | 0 | 0 | 0
Cd(a) (1/sec^2) | 0 | 0 | 0 | 0 | 0 | 0 | 0
Cd (b) (1/sec) | 0 | 0.045 | -0.0175 | 0 | 0 | 0 | 0
Cd (c) | 0.05 | 0.05 | 0.5 | 0 | 0 | 0 | 0

## Sheet2
Initial Conditions
u | 448
theta | 0
X | 0
h | 11900

## Sheet3
Total Number of time steps: | 7